## Hoja1
Lista de Materiales Placa Controladora de Fuentes y Carga V2
Referencia | Cantidad | Valor | Descripción
C1, C5 | 2 | 1nF/50V | Capacitor cerámico de desacople / filtro
C2 | 1 | 22nF/50V | Capacitor cerámico de desacople
C3, C4, C6, C8, C9, C12, C19, C20, C22, C24, C25 | 11 | 100nF/50V | Capacitor cerámico de desacople común (0.1µF)
C7, C10, C11, C16 | 4 | F102K43Y5RP6UK5R | Capacitor cerámico de alta tensión / dieléctrico Y5R
C13, C14 | 2 | 10uF/25V | Capacitor electrolítico o cerámico de filtrado
C15, C23 | 2 | 470µF/35V low-ESR | Capacitor electrolítico de baja resistencia serie para fuentes conmutadas
C17, C21 | 2 | 10µF/25V | Capacitor electrolítico de filtrado de propósito general
C18 | 1 | 100µF/25V | Capacitor electrolítico de estabilización de tensión
CR1, CR2 | 2 | SMBJ18A | Diodo supresor de picos de tensión (TVS) unidireccional de 18V (SMD)
CR3 | 1 | SMBJ16A | Diodo supresor de picos de tensión (TVS) unidireccional de 16V (SMD)
D1, D4, D6 | 3 | 1N4007 | Diodo rectificador de silicio estándar (1A / 1000V)
D2, D3, D8 | 3 | P2000M | Diodo rectificador de silicio de alta corriente (20A / 1000V)
D5 | 1 | Zener-10V | Diodo Zener de regulación de voltaje fijo (10V)
D7, D9-D11, D16 | 5 | 1N4733A | Diodo Zener de regulación de voltaje de 5.1V / 1W
D12 | 1 | SM712 | Diodo TVS dual asimétrico para protección de líneas de datos (RS-485)
D13, D14 | 2 | SA12CA | Diodo supresor de picos de tensión (TVS) bidireccional de 12V
D15 | 1 | SA6.5CA | Diodo supresor de picos de tensión (TVS) bidireccional de 6.5V
F1 | 1 | ETA 1610-H2-7.5A | Fusible automotriz de acción rápida (tipo mini / disyuntor térmico 7.5A)
F2 | 1 | Polyfuse MF-R500 | Fusible PTC reseteable (Polyswitch) de 5A / protección por sobrecorriente
F3, F4 | 2 | MF-R030 | Fusible PTC reseteable (Polyswitch) de 0.3A (300mA)
F5, F6 | 2 | ETA 1610-H2-5A | Fusible automotriz de acción rápida (tipo mini / disyuntor térmico 5A)
GD1 | 1 | 2036-15-B2LF | Tubo de descarga de gas (GDT) para protección contra sobretensiones (150V)
J1-J9 | 9 | TBP01R1-508-02BE | Bloque de terminales enchufable de 2 pines (Paso 5.08mm)
J10 | 1 | TBP01R1-508-03BE | Bloque de terminales enchufable de 3 pines (Paso 5.08mm)
J11 | 1 | 4P-2.54mm-SHROUDED-VERT | CONN HEADER VERT 4POS 2.54MM SHROUDED THT
JP1-JP4 | 4 | Jumper_2_Open | Puntos de selección mediante Jumper (2 pines, normalmente abiertos)
Q1 | 1 | IRF9540NPbF | Transistor MOSFET de potencia Canal P (-100V, -23A, 117mΩ, 140W, TO-220AB)
Q2 | 1 | 2N3904 | Transistor bipolar BJT de tipo NPN de propósito general / conmutación de baja señal
Q3, Q4 | 2 | BC558 | Transistor bipolar BJT de tipo PNP de bajo ruido y baja señal
Q5 | 1 | IRF5305 | Transistor de potencia MOSFET de Canal P (-55V / -31A)
Q6 | 1 | BC337 | Transistor bipolar BJT de tipo NPN de mediana potencia / corriente (hasta 800mA)
Q7 | 1 | BC327 | Transistor bipolar BJT de tipo PNP de mediana potencia / corriente (hasta 800mA)
R1, R2, R5 | 3 | 150K 1/4W | Resistencia fija de película de carbón/metal de 150 kΩ
R3, R4 | 2 | 56K 0.5W | Resistencia fija de 56 kΩ con disipación de media potencia (0.5 vatios)
R6, R9, R14, R16 | 4 | 10K 1/4W | Resistencia fija de precisión / pull-up estándar de 10 kΩ
R7 | 1 | 56K 1/4W | Resistencia fija de propósito general de 56 kΩ
R8 | 1 | 3K3 1/4W | Resistencia fija de propósito general de 3.3 kΩ
R10-R12 | 3 | 18K 1/4W | Resistencia fija de propósito general de 18 kΩ
R13, R15 | 2 | 1K 1/4W | Resistencia fija de control / limitación de corriente de 1 kΩ
R17 | 1 | 470 1/4W | Resistencia fija de limitación de corriente de 470 Ω
R18, R19 | 2 | 560 1/4W | Resistencia fija de limitación de corriente de 560 Ω
R20 | 1 | 120 1/4W | Resistencia de terminación de bus de comunicación de 120 Ω
R21, R26 | 2 | 1M 1/4W | Resistencia fija de alta impedancia de 1 MΩ
R22, R23 | 2 | 47 1/4W | Resistencia de amortiguación o protección de baja impedancia de 47 Ω
R24, R25 | 2 | B72214S0271K101 | Varistor de óxido metálico (MOV) de 270V para absorción de transitorios transitorios
RV1-RV3 | 3 | 50K | Potenciómetro / Resistencia variable ajustable de 50 kΩ
TP1-TP12, TP14-TP26 | 25 | TestPoint | Puntos físicos de prueba en el circuito impreso para multímetro/osciloscopio
U1, U6 | 2 | ACS724LLCTR-05AB-T | Sensor de corriente de efecto Hall integrado (aislado, rango ±5A)
U2 | 1 | Relay_Module_WB-083 | Módulo de relé electromecánico para control de cargas de potencia
U3 | 1 | 4N35 | Optoacoplador con salida a fototransistor (aislamiento galvánico de señales)
U4 | 1 | LM2596S_Modulo_Regulable | Módulo regulador de voltaje conmutado Step-Down (reductor DC-DC)
U5 | 1 | Arduino_Nano_ATmega328P | Módulo microcontrolador de desarrollo basado en el chip ATmega328P
U7 | 1 | MAX485E | Circuito integrado transceptor para comunicaciones industriales RS-485 / RS-422
U8 | 1 | MAX22445FAWE+ | Aislador digital galvánico reforzado de alta velocidad y 4 canales
U9 | 1 | RI3-0505S | Convertidor DC-DC aislado de tipo industrial (entrada 5V / salida 5V regulada)

## Hoja2
Referencia | Cantidad | Valor | Descripción Técnica
C1, C5 | 2 | 1nF | Capacitor cerámico de desacople / filtro
C2 | 1 | 22nF | Capacitor cerámico de desacople
C3, C4, C6, C8, C9, C12, C19, C20, C22, C24, C25 | 11 | 100nF | Capacitor cerámico de desacople común (0.1µF)
C7, C10, C11, C16 | 4 | F102K43Y5RP6UK5R | Capacitor cerámico de alta tensión / dieléctrico Y5R
C13, C14 | 2 | 10uF | Capacitor electrolítico o cerámico de filtrado
C15, C23 | 2 | 470µF/35V low-ESR | Capacitor electrolítico de baja resistencia serie para fuentes conmutadas
C17, C21 | 2 | 10µF/25V | Capacitor electrolítico de filtrado de propósito general
C18 | 1 | 100µF/25V | Capacitor electrolítico de estabilización de tensión
CR1, CR2 | 2 | SMBJ18A | Diodo supresor de picos de tensión (TVS) unidireccional de 18V (SMD)
CR3 | 1 | SMBJ16A | Diodo supresor de picos de tensión (TVS) unidireccional de 16V (SMD)
D1, D4, D6 | 3 | 1N4007 | Diodo rectificador de silicio estándar (1A / 1000V)
D2, D3, D8 | 3 | P2000M | Diodo rectificador de silicio de alta corriente (20A / 1000V)
D5 | 1 | Zener-10V | Diodo Zener de regulación de voltaje fijo (10V)
D7, D9-D11, D16 | 5 | 1N4733A | Diodo Zener de regulación de voltaje de 5.1V / 1W
D12 | 1 | SM712 | Diodo TVS dual asimétrico para protección de líneas de datos (RS-485)
D13, D14 | 2 | SA12CA | Diodo supresor de picos de tensión (TVS) bidireccional de 12V
D15 | 1 | SA6.5CA | Diodo supresor de picos de tensión (TVS) bidireccional de 6.5V
F1 | 1 | ETA 1610-H2-7.5A | Fusible automotriz de acción rápida (tipo mini / disyuntor térmico 7.5A)
F2 | 1 | Polyfuse MF-R500 | Fusible PTC reseteable (Polyswitch) de 5A / protección por sobrecorriente
F3, F4 | 2 | MF-R030 | Fusible PTC reseteable (Polyswitch) de 0.3A (300mA)
F5, F6 | 2 | ETA 1610-H2-5A | Fusible automotriz de acción rápida (tipo mini / disyuntor térmico 5A)
GD1 | 1 | 2036-15-B2LF | Tubo de descarga de gas (GDT) para protección contra sobretensiones (150V)
H1-H4 | 4 | MountingHole_Pad | Padrón metálico / Orificio de montaje mecánico con conexión a tierra
J1-J9 | 9 | TBP01R1-508-02BE | Bloque de terminales enchufable de 2 pines (Paso 5.08mm)
J10 | 1 | TBP01R1-508-03BE | Bloque de terminales enchufable de 3 pines (Paso 5.08mm)
JP1-JP4 | 4 | Jumper_2_Open | Puntos de selección mediante Jumper (2 pines, normalmente abiertos)
Q1 | 1 | IRF9540N | Transistor de potencia MOSFET de Canal P (-100V / -23A)
Q2 | 1 | 2N3904 | Transistor bipolar BJT de tipo NPN de propósito general / conmutación de baja señal
Q3, Q4 | 2 | BC558 | Transistor bipolar BJT de tipo PNP de bajo ruido y baja señal
Q5 | 1 | IRF5305 | Transistor de potencia MOSFET de Canal P (-55V / -31A)
Q6 | 1 | BC337 | Transistor bipolar BJT de tipo NPN de mediana potencia / corriente (hasta 800mA)
Q7 | 1 | BC327 | Transistor bipolar BJT de tipo PNP de mediana potencia / corriente (hasta 800mA)
R1, R2, R5 | 3 | 150K | Resistencia fija de película de carbón/metal de 150 kΩ
R3, R4 | 2 | 56K 0.5W | Resistencia fija de 56 kΩ con disipación de media potencia (0.5 vatios)
R6, R9, R14, R16 | 4 | 10K | Resistencia fija de precisión / pull-up estándar de 10 kΩ
R7 | 1 | 56K | Resistencia fija de propósito general de 56 kΩ
R8 | 1 | 3K3 | Resistencia fija de propósito general de 3.3 kΩ
R10-R12 | 3 | 18K | Resistencia fija de propósito general de 18 kΩ
R13, R15 | 2 | 1K | Resistencia fija de control / limitación de corriente de 1 kΩ
R17 | 1 | 470 | Resistencia fija de limitación de corriente de 470 Ω
R18, R19 | 2 | 560 | Resistencia fija de limitación de corriente de 560 Ω
R20 | 1 | 120 | Resistencia de terminación de bus de comunicación de 120 Ω
R21, R26 | 2 | 1M | Resistencia fija de alta impedancia de 1 MΩ
R22, R23 | 2 | 47 | Resistencia de amortiguación o protección de baja impedancia de 47 Ω
R24, R25 | 2 | B72214S0271K101 | Varistor de óxido metálico (MOV) de 270V para absorción de transitorios transitorios
RV1-RV3 | 3 | 50K | Potenciómetro / Resistencia variable ajustable de 50 kΩ
TP1-TP12, TP14-TP26 | 25 | TestPoint | Puntos físicos de prueba en el circuito impreso para multímetro/osciloscopio
U1, U6 | 2 | ACS724LLCTR-05AB-T | Sensor de corriente de efecto Hall integrado (aislado, rango ±5A)
U2 | 1 | Relay_Module_WB-083 | Módulo de relé electromecánico para control de cargas de potencia
U3 | 1 | 4N35 | Optoacoplador con salida a fototransistor (aislamiento galvánico de señales)
U4 | 1 | LM2596S_Modulo_Regulable | Módulo regulador de voltaje conmutado Step-Down (reductor DC-DC)
U5 | 1 | Arduino_Nano_ATmega328P | Módulo microcontrolador de desarrollo basado en el chip ATmega328P
U7 | 1 | MAX485E | Circuito integrado transceptor para comunicaciones industriales RS-485 / RS-422
U8 | 1 | MAX22445FAWE+ | Aislador digital galvánico reforzado de alta velocidad y 4 canales
U9 | 1 | RI3-0505S | Convertidor DC-DC aislado de tipo industrial (entrada 5V / salida 5V regulada)